## メイン
ID | 項番 | 作業内容 |  | 実行ユーザ | 作業対象 | 作業詳細 | 実行コマンド or 実行操作内容 | 確認観点(確認内容) | 備考
前提条件：作業対象の仮想マシンが起動していること
▼▼▼作業用ターミナルで実施▼▼▼
▼▼▼1.踏み台サーバーへログイン▼▼▼
A01 | 1-1 | 踏み台サーバーへのログイン | ① | - | jump-dev | teratermで踏み台サーバーにssh接続する | teratermを起動し、以下の状態でOKをクリックする ホスト名(T)jump-dev もしくは jump-devのIPアドレス ホストリストへ追加(O)にチェック サービスSSHににチェック TCPポート#(P)22 ※他の項目はデフォルト | teratermターミナルが表示され、さらにSSH認証画面が表示されること
A01 |  |  | ② | vboxuser | jump-dev | ログインする | 以下のように入力し、OKをクリックする ユーザー名(N) パスワード(P) | ログイン成功し、プロンプトが表示されること
▲▲▲1.踏み台サーバーへログイン▲▲▲
▼▼▼2.NTPサーバー構築▼▼▼
A02 | 2-1 | NTPサーバーを構築 | ① | vboxuser | jump-dev | 「NTPサーバー構築」シートの手順を実施する | - | -
▲▲▲2.NTPサーバー構築▲▲▲
▼▼▼3.NTPクライアント設定▼▼▼
A03 | 3-1 | NTPクライアントを設定 | ① | vboxuser | jump-dev | 「NTPクライアント設定」シートの手順を実施する | - | -
▲▲▲3.NTPクライアント設定▲▲▲
▼▼▼4.踏み台サーバーからログアウト▼▼▼
A04 | 4-1 | 踏み台サーバーからログアウトする | ① | vboxuser | jump-dev | 踏み台サーバーからログアウトする | exit | teratermターミナルが消えること
▲▲▲4.踏み台サーバーからログアウト▲▲▲
▲▲▲作業用ターミナルで実施▲▲▲

## NTPサーバー構築
ID | 項番 | 作業内容 |  | 実行ユーザ | 作業対象 | 作業詳細 | 実行コマンド or 実行操作内容 | 確認観点(確認内容) | 備考
▼▼▼作業用ターミナルで実施▼▼▼
▼▼▼1.パッケージインストール▼▼▼
A01 | 1-1 | 特権ユーザー切り替え | ① | vboxuser→root | jump-dev | rootユーザーに切り替える | su△- ※パスワード:changeme | プロンプトのユーザーがrootユーザーに切り替わること
A01 | 1-2 | パッケージインストール | ① | root | jump-dev | chronyパッケージのインストール状況を確認する | rpm△-qa△¦△grep△chrony | chronyパッケージ名が表示されること 【chronyパッケージ名】
A01 |  |  | - | - | - | ▼▼▼1-2①がNGであった場合、実施する▼▼▼ | ▼▼▼1-2①がNGであった場合、実施する▼▼▼ | ▼▼▼1-2①がNGであった場合、実施する▼▼▼
A01 |  |  | ② | root | jump-dev | chronyパッケージをインストールする | dnf△install△-y△chrony | エラーが発生せず、「Complete!」が表示されること
A01 |  |  | ③ | root | jump-dev | chronyパッケージのインストール状況を確認する | rpm△-qa△¦△grep△chrony | chronyパッケージ名が表示されること 【chronyパッケージ名】
A01 |  |  | - | - | - | ▲▲▲1-2①NGであった場合、実施する▲▲▲ | ▲▲▲1-2①NGであった場合、実施する▲▲▲ | ▲▲▲1-2①NGであった場合、実施する▲▲▲
▲▲▲1.パッケージインストール▲▲▲
▼▼▼2.設定ファイルの編集▼▼▼
A02 | 2-1 | chrony.confのバックアップ | ① | root | jump-dev | chrony.confの存在を確認 | ls△-l△/etc/chrony.conf | 「/etc/chrony.conf」が表示されること
A02 |  |  | ② | root | jump-dev | chrony.confのバックアップ取得 | cp△-p△/etc/chrony.conf△/etc/chrony.conf.bk | エラーが発生しないこと
A02 |  |  | ③ | root | jump-dev | バックアップされたことを確認 | ls△-l△/etc/chrony.conf.bk | 「/etc/chrony.conf.bk」が表示されること
A02 | 2-2 | chrony.confの編集 | ① | root | jump-dev | chrony.confを編集する | vi△/etc/chrony.conf ※以下のように編集する -------------------------------------------------- server 0.rhel.pool.ntp.org iburst server 1.rhel.pool.ntp.org iburst server 2.rhel.pool.ntp.org iburst server 3.rhel.pool.ntp.org iburst allow 192.168.100.0/24 local stratum 10 logdir /var/log/chrony -------------------------------------------------- | エラーが発生しないこと
A02 |  |  | ② | root | jump-dev | chrony.confの内容を確認する | cat△/etc/chrony.conf | 3-4で設定した内容であること
▲▲▲2.設定ファイルの編集▲▲▲
▼▼▼3.firewall設定▼▼▼
A03 | 3-1 | firewall設定変更 | ① | root | jump-dev | 設定変更前の状態を確認する | firewall-cmd△--zone=public△--list-all | 設定内容が表示され、「services:」にntpが表示されていることを確認する
A03 |  |  | - | - | - | ▼▼▼3-1①がNGであった場合、実施する▼▼▼ | ▼▼▼3-1①がNGであった場合、実施する▼▼▼ | ▼▼▼3-1①がNGであった場合、実施する▼▼▼
A03 |  |  | ② | root | jump-dev | ntpサービスを恒久的に許可する | firewall-cmd△--add-service=ntp△--permanent | 「success」が表示されること
A03 |  |  | ③ | root | jump-dev | 設定変更を読み込む | firewall-cmd△--reload | 「success」が表示されること
A03 |  |  | ④ | root | jump-dev | 設定変更後の状態を確認する | firewall-cmd△--zone=public△--list-all | 設定内容が表示され、「services:」にntpが表示されていることを確認する
A03 |  |  | - | - | - | ▲▲▲3-1①NGであった場合、実施する▲▲▲ | ▲▲▲3-1①NGであった場合、実施する▲▲▲ | ▲▲▲3-1①NGであった場合、実施する▲▲▲
▲▲▲3.firewall設定▲▲▲
▼▼▼4.サービス起動▼▼▼
A04 | 4-1 | NTPサービスの起動 | ① | root | jump-dev | サービスの状態を確認する | systemctl△status△chronyd | Loadedが「enabled」であり、ステータスが「active (running)」であること
A04 |  |  | - | - | - | ▼▼▼4-1①がNGであった場合、実施する▼▼▼ | ▼▼▼4-1①がNGであった場合、実施する▼▼▼ | ▼▼▼4-1①がNGであった場合、実施する▼▼▼
A04 |  |  | ② | root | jump-dev | サービスの自動起動を有効にする | systemctl△enable△chronyd | 何も表示されないこと
A04 |  |  | ③ | root | jump-dev | サービスを起動する | systemctl△start△chronyd | 何も表示されないこと
A04 |  |  | ④ | root | jump-dev | サービスの状態を確認する | systemctl△status△chronyd | Loadedが「enabled」であり、ステータスが「active (running)」であること
A04 |  |  | - | - | - | ▲▲▲4-1①がNGであった場合、実施する▲▲▲ | ▲▲▲4-1①がNGであった場合、実施する▲▲▲ | ▲▲▲4-1①がNGであった場合、実施する▲▲▲
▲▲▲4.サービス起動▲▲▲
▼▼▼5.動作確認(サーバー側にて実施)▼▼▼
A05 | 5-1 | NTP同期確認(サーバー側) | ① | root | jump-dev | インターネット上のNTP同期先を確認する | chronyc△sources△-v | MSの値が「^*」である行が表示されること(インターネット上のNTPサーバーと同期されていること) 該当行のName/IP addressとStratumの値を控える。 ※出力例 .-- Source mode '^' = server, '=' = peer, '#' = local clock. / .- Source state '*' = current best, '+' = combined, '-' = not combined, ¦ / 'x' = may be in error, '~' = too variable, '?' = unusable. ¦¦ .- xxxx [ yyyy ] +/- zzzz ¦¦ Reachability register (octal) -. ¦ xxxx = adjusted offset, ¦¦ Log2(Polling interval) --. ¦ ¦ yyyy = measured offset, ¦¦ \ ¦ ¦ zzzz = estimated error. ¦¦ ¦ ¦ \ MS Name/IP address Stratum Poll Reach LastRx Last sample =============================================================================== ^* hiro.ruselabs.com 2 6 377 16 -1284us[-1386us] +/- 13ms ^- vmi3026968.contaboserver> 2 6 377 12 -3697us[-3697us] +/- 94ms ^+ ntp1.hnd.jp.hojmark.net 2 6 377 10 -3634us[-3634us] +/- 28ms ^- 165.140.142.8 2 6 377 139 -713us[ -917us] +/- 36ms
A05 |  |  | ② | root | jump-dev | NTP同期状態の詳細を確認する | chronyc△tracking | 以下の状態であること ・Reference ID が5-1①で確認したインターネット上にある同期先NTPサーバーのものであること ・Stratumが5-1①で確認したStratumの値より1大きいこと(1階層下であること) ・Leap status が Normal であること ※出力例 ----------------------------------------------------------------------- Reference ID : ACED1405 (hiro.ruselabs.com) Stratum : 3 Ref time (UTC) : Mon Feb 16 05:55:08 2026 System time : 0.000109517 seconds slow of NTP time Last offset : -0.000141030 seconds RMS offset : 0.001497436 seconds Frequency : 7.547 ppm slow Residual freq : -0.033 ppm Skew : 4.858 ppm Root delay : 0.023997610 seconds Root dispersion : 0.001919377 seconds Update interval : 64.9 seconds Leap status : Normal -----------------------------------------------------------------------
A05 |  |  | ③ | root | jump-dev | システムクロック(OSの現在時刻)が同期されているか確認する | timedatectl | 以下を確認し、「Local time:」の内容は控えておくこと ・「System clock synchronized:」がyesであること ・「NTP service:」がactiveであること ・「Universal time:」と「RTC time:」が大きく離れていないこと ※出力例 ----------------------------------------------------------------------- Local time: 日 2026-02-15 16:26:03 JST Universal time: 日 2026-02-15 07:26:03 UTC RTC time: 日 2026-02-15 07:26:00 Time zone: Asia/Tokyo (JST, +0900) System clock synchronized: yes NTP service: active RTC in local TZ: no -----------------------------------------------------------------------
A05 |  |  | ④ | root | jump-dev | ハードウェアクロック(マザーボード上の現在時刻)が同期されているか確認する | hwclock△--show | 5-1③で確認した「Local time:」と大きく乖離していないこと ※出力例 ----------------------------------------------------------------------- 2026-02-15 16:27:01.667215+09:00 -----------------------------------------------------------------------
A05 | 5-2 | chronydのLISTEN状態確認 | ⑤ | root | jump-dev | chronydのLISTEN状態を確認する | ss△-uanp△¦△grep△-e△State△-e△chronyd | 構築済みのNTPサーバーが 123/UDP で LISTEN していること ※出力例 ------------------------------------------------------------------------------------------------------------ State Recv-Q Send-Q Local Address:Port Peer Address:PortProcess UNCONN 0 0 0.0.0.0:123 0.0.0.0:* users:(("chronyd",pid=1110,fd=7)) UNCONN 0 0 127.0.0.1:323 0.0.0.0:* users:(("chronyd",pid=1110,fd=5)) UNCONN 0 0 [::1]:323 [::]:* users:(("chronyd",pid=1110,fd=6)) ------------------------------------------------------------------------------------------------------------ | NTP通信ではUDPプロトコルを使用しているため、LISTENしている状態は「UNCONN」と表示される。
▲▲▲5.動作確認(サーバー側にて実施)▲▲▲
▼▼▼6.特権ユーザーからログアウト▼▼▼
A06 | 6-1 | 一般ユーザーへの切り替え | ① | root→vboxuser | jump-dev | rootユーザーから一般ユーザーに切り替える | exit | プロンプトのユーザーがvboxuserになること
▲▲▲6.特権ユーザーからログアウト▲▲▲
▲▲▲作業用ターミナルで実施▲▲▲

## NTPクライアント設定
ID | 項番 | 作業内容 |  | 実行ユーザ | 作業対象 | 作業詳細 | 実行コマンド or 実行操作内容 | 確認観点(確認内容) | 備考
▼▼▼作業用ターミナルで実施▼▼▼
▼▼▼NTPクライアント台数分、繰り返し実施▼▼▼
▼▼▼1.NTPクライアントへログイン▼▼▼
A01 | 1-1 | NTPクライアントへのログイン | ① | vboxuser | jump-dev ↓ NTPクライアント | 対象のNTPクライアントにssh接続する | ssh△vboxuser@<対象NTPクライアントのIPアドレス> ※パスワード:changeme (<対象NTPクライアントのIPアドレス>は「繰り返しチェック一覧」シートを参照) | NTPクライアントにログインできること
▲▲▲1.NTPクライアントへログイン▲▲▲
▼▼▼2.パッケージインストール▼▼▼
A02 | 2-1 | 特権ユーザー切り替え | ① | vboxuser ↓ root | NTPクライアント | rootユーザーに切り替える | su△- ※パスワード:changeme | プロンプトのユーザーがrootユーザーに切り替わること
A02 | 2-2 | パッケージインストール | ① | root | NTPクライアント | chronyパッケージのインストール状況を確認する | rpm△-qa△¦△grep△chrony | chronyパッケージ名が表示されること 【chronyパッケージ名】
A02 |  |  | - | - | - | ▼▼▼2-2①がNGであった場合、実施する▼▼▼ | ▼▼▼2-2①がNGであった場合、実施する▼▼▼ | ▼▼▼2-2①がNGであった場合、実施する▼▼▼
A02 |  |  | ② | root | NTPクライアント | chronyパッケージをインストールする | dnf△install△-y△chrony | エラーが発生せず、「Complete!」が表示されること
A02 |  |  | ③ | root | NTPクライアント | chronyパッケージのインストール状況を確認する | rpm△-qa△¦△grep△chrony | chronyパッケージ名が表示されること 【chronyパッケージ名】
A02 |  |  | - | - | - | ▲▲▲2-2①NGであった場合、実施する▲▲▲ | ▲▲▲2-2①NGであった場合、実施する▲▲▲ | ▲▲▲2-2①NGであった場合、実施する▲▲▲
▲▲▲2.パッケージインストール▲▲▲
▼▼▼3.設定ファイルの編集▼▼▼
A03 | 3-1 | chrony.confのバックアップ | ① | root | NTPクライアント | chrony.confの存在を確認 | ls△-l△/etc/chrony.conf | 「/etc/chrony.conf」が表示されること
A03 |  |  | ② | root | NTPクライアント | chrony.confのバックアップ取得 | cp△-p△/etc/chrony.conf△/etc/chrony.conf.bk | エラーが発生しないこと
A03 |  |  | ③ | root | NTPクライアント | バックアップされたことを確認 | ls△-l△/etc/chrony.conf.bk | 「/etc/chrony.conf.bk」が表示されること
A03 | 3-2 | chrony.confの編集 | ① | root | NTPクライアント | chrony.confを編集する | vi△/etc/chrony.conf ※以下のように編集する -------------------------------------------------- server 192.168.100.9 iburst -------------------------------------------------- | エラーが発生しないこと
A03 |  |  | ② | root | NTPクライアント | chrony.confの内容を確認する | cat△/etc/chrony.conf | 4-4で設定した内容であること
▲▲▲3.設定ファイルの編集▲▲▲
▼▼▼4.サービス起動▼▼▼
A04 | 4-1 | NTPサービスの起動 | ① | root | NTPクライアント | サービスの状態を確認する | systemctl△status△chronyd | Loadedが「enabled」であり、ステータスが「active (running)」であること
A04 |  |  | - | - | - | ▼▼▼4-1①がNGであった場合、実施する▼▼▼ | ▼▼▼4-1①がNGであった場合、実施する▼▼▼ | ▼▼▼4-1①がNGであった場合、実施する▼▼▼
A04 |  |  | ② | root | NTPクライアント | サービスの自動起動を有効にする | systemctl△enable△chronyd | 何も表示されないこと
A04 |  |  | ③ | root | NTPクライアント | サービスを起動する | systemctl△start△chronyd | 何も表示されないこと
A04 |  |  | ④ | root | NTPクライアント | サービスの状態を確認する | systemctl△status△chronyd | Loadedが「enabled」であり、ステータスが「active (running)」であること
A04 |  |  | - | - | - | ▲▲▲4-1①がNGであった場合、実施する▲▲▲ | ▲▲▲4-1①がNGであった場合、実施する▲▲▲ | ▲▲▲4-1①がNGであった場合、実施する▲▲▲
▲▲▲4.サービス起動▲▲▲
▼▼▼5.動作確認(クライアント側にて実施)▼▼▼
A05 | 5-1 | NTP同期確認(クライアント側) | ① | root | NTPクライアント | インターネット上のNTP同期先を確認する | chronyc△sources△-v | MSの値が「^*」である行が表示されること(構築済みのNTPサーバーと同期されていること) 該当行のName/IP addressとStratumの値を控える。 ※出力例 .-- Source mode '^' = server, '=' = peer, '#' = local clock. / .- Source state '*' = current best, '+' = combined, '-' = not combined, ¦ / 'x' = may be in error, '~' = too variable, '?' = unusable. ¦¦ .- xxxx [ yyyy ] +/- zzzz ¦¦ Reachability register (octal) -. ¦ xxxx = adjusted offset, ¦¦ Log2(Polling interval) --. ¦ ¦ yyyy = measured offset, ¦¦ \ ¦ ¦ zzzz = estimated error. ¦¦ ¦ ¦ \ MS Name/IP address Stratum Poll Reach LastRx Last sample =============================================================================== ^* 192.168.100.9 3 6 17 13 -193us[ -16us] +/- 14ms
A05 |  |  | ② | root | jump-dev | NTP同期状態の詳細を確認する | chronyc△tracking | 以下の状態であること ・Reference ID が5-1①で確認した構築済みの同期先NTPサーバーのものであること ・Stratumが5-1①で確認したStratumの値より1大きいこと(1階層下であること) ・Leap statusがNormalであること ※出力例 ----------------------------------------------------------------------- Reference ID : C0A86409 (jump-dev.example.com) Stratum : 4 Ref time (UTC) : Mon Feb 16 06:27:44 2026 System time : 0.000956296 seconds slow of NTP time Last offset : -0.000054618 seconds RMS offset : 0.002324528 seconds Frequency : 435.909 ppm fast Residual freq : -0.075 ppm Skew : 27.214 ppm Root delay : 0.024495160 seconds Root dispersion : 0.005142755 seconds Update interval : 64.7 seconds Leap status : Normal -----------------------------------------------------------------------
A05 |  |  | ③ | root | NTPクライアント | システムクロック(OSの現在時刻)が同期されているか確認する | timedatectl | 以下を確認し、「Local time:」の内容は控えておくこと ・「System clock synchronized:」がyesであること ・「NTP service:」がactiveであること ・「Universal time:」と「RTC time:」が大きく離れていないこと ※出力例 ----------------------------------------------------------------------- Local time: 日 2026-02-15 16:26:03 JST Universal time: 日 2026-02-15 07:26:03 UTC RTC time: 日 2026-02-15 07:26:00 Time zone: Asia/Tokyo (JST, +0900) System clock synchronized: yes NTP service: active RTC in local TZ: no -----------------------------------------------------------------------
A05 |  |  | ④ | root | NTPクライアント | ハードウェアクロック(マザーボード上の現在時刻)が同期されているか確認する | hwclock△--show | 5-1③で確認した「Local time:」と大きく乖離していないこと ※出力例 ----------------------------------------------------------------------- 2026-02-15 16:27:01.667215+09:00 -----------------------------------------------------------------------
▲▲▲5.動作確認(クライアント側にて実施)▲▲▲
▼▼▼6.NTPクライアントからログアウト▼▼▼
A06 | 6-1 | 一般ユーザーへの切り替え | ① | root ↓ vboxuser | NTPクライアント | rootユーザーから一般ユーザーに切り替える | exit | プロンプトのユーザーがvboxuserになること
A06 | 6-2 | NTPクライアントからログアウト | ② | vboxuser | NTPクライアント ↓ jump-dev | NTPクライアントからログアウトする | exit | jump-devに遷移すること
▲▲▲6.NTPクライアントからログアウト▲▲▲
▲▲▲NTPクライアント台数分、繰り返し実施▲▲▲
▲▲▲作業用ターミナルで実施▲▲▲

## 置換ワード一覧
■置換ワード一覧
置換前 | 置換後
【chronyパッケージ名】 | chrony-4.6.1-2.el10.x86_64
設計情報に依存する。後で考える
--------------------------------------------------
server 0.rhel.pool.ntp.org iburst
server 1.rhel.pool.ntp.org iburst
server 2.rhel.pool.ntp.org iburst
server 3.rhel.pool.ntp.org iburst
allow 192.168.100.0/24
local stratum 10
logdir /var/log/chrony
--------------------------------------------------
vi△/etc/kea/kea-dhcp4.conf
※以下のように編集する
--------------------------------------------------
server 192.168.100.9 iburst
--------------------------------------------------

## 繰り返しチェック一覧
■繰り返しチェック一覧
「NTPクライアント設定」シートの作業No「1-1」で使用
チェック欄 | NTPクライアント | 対象NTPクライアントのIPアドレス
FALSE | lb-dev | 192.168.100.15
FALSE | web-dev | 192.168.100.16
FALSE | ap-dev | 192.168.100.17
FALSE | db-dev | 192.168.100.18