## OSインストール_初期セットアップ手順
ID | 項番 | 作業内容 |  | 実行ユーザ | 作業対象 | 作業詳細 | 実行コマンド or 実行操作内容 | 確認観点(確認内容) | 備考
前提条件：【RHEL】Build Procedure Document_OS Installation Initial Setup_v1.0.xlsxが完了しており、仮想マシンが起動していること
▼▼▼構築台数分、繰り返し実施する▼▼▼
▼▼▼仮想マシンで実施▼▼▼
▼▼▼1.仮想マシンへのログイン▼▼▼
A01 | 1-1 | 仮想マシンへのログイン | ① | vboxuser | 仮想マシン | 仮想マシンのデスクトップ画面にログインする | ユーザー名をクリックしてパスワードを入力後、エンターキーを押下する | デスクトップ画面が表示されること
▲▲▲1.仮想マシンへのログイン▲▲▲
▼▼▼2.ターミナルの起動▼▼▼
A02 | 2-1 | ターミナルの起動と特権ユーザーへの切り替え | ① | vboxuser | 仮想マシン | ターミナルを起動する | 画面左上の「Red Hat」アイコンをクリックし、画面下に表示される「ターミナル」アイコンをクリックする | ターミナルが起動すること
A02 |  |  | ② | vboxuser ↓ root | 仮想マシン | 特権ユーザーへ切り替える | su ※パスワードはchangeme | rootユーザーに切り替わること
▲▲▲2.ターミナルの起動▲▲▲
▼▼▼3.ホスト名の設定▼▼▼
A03 | 3-1 | ホスト名の設定 | ① | root | 仮想マシン | ホスト名を設定する | hostnamectl△set-hostname△【ホスト名のFQDN】 | 正常終了(無出力)であること
A03 |  |  | ② | root | 仮想マシン | 設定したホスト名を確認する | hostnamectl△status | 「Static hostname:」が3-1①で設定したホスト名のFQDNであること
▲▲▲3.ホスト名の設定▲▲▲
▼▼▼4.NICの設定▼▼▼
A04 | 4-1 | 接続プロファイルの追加 | ① | root | 仮想マシン | 接続プロファイルを確認する | nmcli△connection△show | NATアダプター(enp0s3)のみ表示されること
A04 | [6 empty] | ▼▼▼ホストオンリーアダプターを追加する場合、実施▼▼▼
A04 |  |  | ② | root | 仮想マシン | ホストオンリーアダプターを追加する | nmcli△connection△add△type△ethernet△ifname△enp0s8△con-name△enp0s8 | ホストオンリーアダプター(enp0s8)が追加されること ※出力例 Connection 'enp0s8' (986jtwe1f-408c-473e-a794-ceb96b38b884) successfully added.
A04 | [6 empty] | ▲▲▲ホストオンリーアダプターを追加する場合、実施▲▲▲
A04 | [6 empty] | ▼▼▼内部ネットワークアダプターを追加する場合、実施▼▼▼
A04 |  |  | ③ | root | 仮想マシン | 内部ネットワークアダプターを追加する | nmcli△connection△add△type△ethernet△ifname△enp0s9△con-name△enp0s9 | 内部ネットワークアダプター(enp0s9)が追加されること ※出力例 Connection 'enp0s9' (7a59f21f-408c-473e-a794-ceb96b38b884) successfully added.
A04 | [6 empty] | ▲▲▲内部ネットワークアダプターを追加する場合、実施▼▲▲▲
A04 |  |  | ④ | root | 仮想マシン | 接続プロファイルを確認する | nmcli△connection△show | ホストオンリーアダプター(enp0s8)と内部ネットワークアダプター(enp0s9)が追加で表示されること
A04 | 4-2 | 各種NICの設定 |  |  |  |  | ▼▼▼ホストオンリーアダプター(enp0s8)の場合、実施▼▼▼
A04 |  |  | ① | root | 仮想マシン | NICの設定をする | nmcli△connection△modify△enp0s8△ipv4.method△manual△ipv4.addresses△【enp0s8のIPアドレス】/【プレフィックス】△ipv4.dns△""△connection.autoconnect△yes | 正常終了(無出力)であること
|  |  | ② | root | 仮想マシン | NICを停止する | nmcli△connection△down△enp0s8 | ホストオンリーアダプター(enp0s8)が停止すること ※出力例 Connection 'enp0s8' successfully deactivated (D-Bus active path: /org/freedesktop/NetworkManager/ActiveConnection/3)
A04 |  |  | ③ | root | 仮想マシン | NICを起動する | nmcli△connection△up△enp0s8 | ホストオンリーアダプター(enp0s8)が起動すること ※出力例 Connection successfully activated (D-Bus active path: /org/freedesktop/NetworkManager/ActiveConnection/5)
A04 | [6 empty] | ▲▲▲ホストオンリーアダプター(enp0s8)の場合、実施▲▲▲
A04 | [6 empty] | ▼▼▼DHCPサーバーが搭載される仮想マシンの内部ネットワークアダプター(enp0s9)の場合、実施▼▼▼
A04 |  |  | ④ | root | 仮想マシン | NICの設定をする | nmcli△connection△modify△enp0s9△ipv4.method△manual△ipv4.addresses△【DHCP用enp0s9のIPアドレス】/【プレフィックス】△ipv4.dns△""△connection.autoconnect△yes | 正常終了(無出力)であること
|  |  | ⑤ | root | 仮想マシン | NICを停止する | nmcli△connection△down△enp0s9 | 内部ネットワークアダプター(enp0s9)が停止すること Connection 'enp0s9' successfully deactivated (D-Bus active path: /org/freedesktop/NetworkManager/ActiveConnection/4)
A04 |  |  | ⑥ | root | 仮想マシン | NICを起動する | nmcli△connection△up△enp0s9 | 内部ネットワークアダプター(enp0s9)が起動すること ※以下のようなメッセージが出力されるが、NetworkManagerがDHCPDISCOVERを投げたが、DHCPOFFERが返ってこいという意味。DHCPサーバーは未構築なので静観する。 Error: Connection activation failed: IP configuration could not be reserved (no available address, timeout, etc.) Hint: use 'journalctl -xe NM_CONNECTION=a0d5a642-84eb-44e7-9509-e9eb8f55e66d + NM_DEVICE=enp0s9' to get more details.
A04 | [6 empty] | ▲▲▲DHCPサーバーが搭載される仮想マシンの内部ネットワークアダプター(enp0s9)の場合、実施▲▲▲
A04 | [6 empty] | ▼▼▼DHCPサーバーが搭載されない仮想マシンの内部ネットワークアダプター(enp0s9)の場合、実施▼▼▼
A04 |  |  | ⑦ | root | 仮想マシン | NICの設定をする | nmcli△connection△modify△enp0s9△ipv4.method△ipv4.method△auto△ipv4.addresses△""△ipv4.dns△""△connection.autoconnect△yes | 正常終了(無出力)であること
|  |  | ⑧ | root | 仮想マシン | NICを停止する | nmcli△connection△down△enp0s9 | 内部ネットワークアダプター(enp0s9)が停止すること Connection 'enp0s9' successfully deactivated (D-Bus active path: /org/freedesktop/NetworkManager/ActiveConnection/4)
A04 |  |  | ⑨ | root | 仮想マシン | NICを起動する | nmcli△connection△up△enp0s9 | 内部ネットワークアダプター(enp0s9)が起動すること ※以下のようなメッセージが出力されるが、NetworkManagerがDHCPDISCOVERを投げたが、DHCPOFFERが返ってこいという意味。DHCPサーバーは未構築なので静観する。 Error: Connection activation failed: IP configuration could not be reserved (no available address, timeout, etc.) Hint: use 'journalctl -xe NM_CONNECTION=a0d5a642-84eb-44e7-9509-e9eb8f55e66d + NM_DEVICE=enp0s9' to get more details.
A04 | [6 empty] | ▲▲▲DHCPサーバーが搭載されない仮想マシンの内部ネットワークアダプター(enp0s9)の場合、実施▲▲▲
A04 | 4-3 | 設定後の確認 | ① | root | 仮想マシン | IPアドレス設定を確認する | ip△a | ホストオンリーアダプター(enp0s8)を設定している場合、設定したIPアドレスが表示されていること 内部ネットワークアダプター(enp0s8)を設定している場合、設定したIPアドレスが表示されていないこと
▲▲▲4.NICの設定▲▲▲
▼▼▼5.仮想マシンの再起動▼▼▼
A05 | 5-1 | 仮想マシンの再起動 | ① | root | 仮想マシン | 仮想マシンを再起動する | reboot | 仮想マシンが再起動すること
▲▲▲5.仮想マシンの再起動▲▲▲
▼▼▼6.仮想マシンへのログイン▼▼▼
A06 | 6-1 | 仮想マシンへのログイン | ① | vboxuser | 仮想マシン | 仮想マシンのデスクトップ画面にログインする | ユーザー名をクリックしてパスワードを入力後、エンターキーを押下する | デスクトップ画面が表示されること
▲▲▲6.仮想マシンへのログイン▲▲▲
▼▼▼7.ターミナルの起動▼▼▼
A07 | 7-1 | ターミナルの起動と特権ユーザーへの切り替え | ① | vboxuser | 仮想マシン | ターミナルを起動する | 画面左上の「Red Hat」アイコンをクリックし、画面下に表示される「ターミナル」アイコンをクリックする | ターミナルが起動すること
A07 |  |  | ② | vboxuser ↓ root | 仮想マシン | 特権ユーザーへ切り替える | su ※パスワードはchangeme | rootユーザーに切り替わること
▲▲▲7.ターミナルの起動▲▲▲
▼▼▼8.再起動後の確認▼▼▼
A08 | 8-1 | ホスト名の確認 | ① | root | 仮想マシン | 再起動後も設定したホスト名であることを確認する | hostnamectl△status | 「Static hostname:」が3-1①で設定したホスト名のFQDNであること
A08 | 8-2 | NICの確認 | ① | root | 仮想マシン | 再起動後のIPアドレス設定を確認する | ip△a | ホストオンリーアダプター(enp0s8)を設定している場合、設定したIPアドレスが表示されていること 内部ネットワークアダプター(enp0s8)を設定している場合、設定したIPアドレスが表示されていないこと
▲▲▲8.再起動後の設定▲▲▲
▼▼▼9.サブスクリプション登録▼▼▼
A09 | 9-1 | サブスクリプション登録 | ① | root | 仮想マシン | サブスクリプションを登録する | subscription-manager△register△--username△【Red Hatアカウントのユーザー名】△--password△【Red Hatアカウントのパスワード】 | エラーが発生せず、サブスクリプションが登録されること ※出力例 Registering to: subscription.rhsm.redhat.com:443/subscription The system has been registered with ID: 19b88906-3709-4170-b03d-dcf26988a44a The registered system name is: lb-dev.example.com
A09 |  |  | ② | root | 仮想マシン | サブスクリプション登録後の確認をする | subscription-manager△list | インストールされた製品情報(ステータス)が表示されること ※出力例 Installed Product Status +-------------------------------------------+ Product Name: Red Hat Enterprise Linux for x86_64 Product ID: 479 Version: 10.1 Arch: x86_64 +-------------------------------------------+
▲▲▲9.サブスクリプション登録▲▲▲
▲▲▲仮想マシンで実施▲▲▲
▲▲▲構築台数分、繰り返し実施する▲▲▲