## メイン
ID | 項番 | 作業内容 |  | 実行ユーザ | 作業対象 | 作業詳細 | 実行コマンド or 実行操作内容 | 確認観点(確認内容) | 備考
前提条件：作業対象の仮想マシンが起動していること
▼▼▼作業用ターミナルで実施▼▼▼
▼▼▼1.踏み台サーバーへログイン▼▼▼
A01 | 1-1 | 踏み台サーバーへのログイン | ① | - | jump-dev | teratermで踏み台サーバーにssh接続する | teratermを起動し、以下の状態でOKをクリックする ホスト名(T)jump-dev もしくは jump-devのIPアドレス ホストリストへ追加(O)にチェック サービスSSHににチェック TCPポート#(P)22 ※他の項目はデフォルト | teratermターミナルが表示され、さらにSSH認証画面が表示されること
A01 |  |  | ② | vboxuser | jump-dev | ログインする | 以下のように入力し、OKをクリックする ユーザー名(N) パスワード(P) | ログイン成功し、プロンプトが表示されること
▲▲▲1.踏み台サーバーへログイン▲▲▲
▼▼▼2.WEBサーバー構築▼▼▼
A02 | 2-1 | WEBサーバーを構築 | ① | vboxuser | jump-dev | 「WEBサーバー構築」シートの手順を実施する | - | -
▲▲▲2.WEBサーバー構築▲▲▲
▼▼▼3.WEBサーバー動作確認▼▼▼
A03 | 3-1 | WEB画面表示確認 | ① | vboxuser | jump-dev | 「WEBサーバー動作確認」シートの手順を実施する | - | -
▲▲▲3.WEBサーバー動作確認▲▲▲
▼▼▼4.踏み台サーバーからログアウト▼▼▼
A04 | 4-1 | 踏み台サーバーからログアウト | ① | vboxuser | jump-dev | 踏み台サーバーからログアウトする | exit | teratermターミナルが消えること
▲▲▲4.踏み台サーバーからログアウト▲▲▲
▲▲▲作業用ターミナルで実施▲▲▲

## WEBサーバー構築
作業ID | 項番 | 作業内容 |  | 実行ユーザ | 作業対象 | 作業詳細 | 実行コマンド or 実行操作内容 | 確認観点(確認内容) | 備考
▼▼▼作業用ターミナルで実施▼▼▼
▼▼▼1.WEBサーバーへログイン▼▼▼
A01 | 1-1 | WEBサーバーへログイン | ① | vboxuser | jump-dev ↓ web-dev | WEBサーバーへsshでログインする | ssh△vboxuser@【web-devのIPアドレス】 ※パスワード:changeme | WEBサーバーにログインできること
▲▲▲1.WEBサーバーへログイン▲▲▲
▼▼▼2.パッケージインストール▼▼▼
A02 | 2-1 | 特権ユーザー切り替え | ① | vboxuser ↓ root | web-dev | rootユーザーに切り替える | su△- ※パスワード:changeme | プロンプトのユーザーがrootユーザーに切り替わること
A02 | 2-2 | パッケージインストール | ① | root | web-dev | nginxパッケージのインストール状況を確認する | rpm△-qa△¦△grep△nginx | nginxパッケージ名が表示されること 【nginxパッケージ名】
A02 |  |  | - | - | - | ▼▼▼2-2①がNGであった場合、実施する▼▼▼ | ▼▼▼2-2①がNGであった場合、実施する▼▼▼ | ▼▼▼2-2①がNGであった場合、実施する▼▼▼
A02 |  |  | ② | root | web-dev | nginxパッケージをインストールする | dnf△install△-y△nginx | エラーが発生せず、「Complete!」が表示されること
A02 |  |  | ③ | root | web-dev | nginxパッケージのインストール状況を確認する | rpm△-qa△¦△grep△nginx | nginxパッケージ名が表示されること 【nginxパッケージ名】
A02 |  |  | - | - | - | ▲▲▲2-2①NGであった場合、実施する▲▲▲ | ▲▲▲2-2①NGであった場合、実施する▲▲▲ | ▲▲▲2-2①NGであった場合、実施する▲▲▲
▲▲▲2.パッケージインストール▲▲▲
▼▼▼3.nginx設定/htmlファイル作成(配置)▼▼▼
A03 | 3-1 | ドキュメントルートディレクトリの作成 | ① | root | web-dev | /var/www/htmlの存在を確認する | ls△-l△/var/www/html | 「No such file or directory」が表示されること
A03 |  |  | ② | root | web-dev | /var/www/htmlを作成する | mkdir△-p△/var/www/html | 正常終了(無出力)であること
A03 |  |  | ③ | root | web-dev | /var/www/html作成後の確認をする | ls△-l△/var/www/html | 「/var/www/html」が表示され、権限が755,所有者がroot,所有グループがrootであること
A03 |  |  | - | - | - | ▼▼▼3-1③がNGであった場合、実施する▼▼▼ | ▼▼▼3-1③がNGであった場合、実施する▼▼▼ | ▼▼▼3-1③がNGであった場合、実施する▼▼▼
A03 |  |  | ④ | root | web-dev | 権限を変更する | chmod△755△/var/www/html | 正常終了(無出力)であること
A03 |  |  | ⑤ | root | web-dev | 所有者を変更する | chown△root:root△/var/www/html | 正常終了(無出力)であること
A03 |  |  | ⑥ | root | web-dev | /var/www/htmlの権限と所有者を確認する | ls△-l△/var/www/html | 「/var/www/html」が表示され、権限が755,所有者がroot,所有グループがrootであること
A03 |  |  | - | - | - | ▲▲▲3-1③NGであった場合、実施する▲▲▲ | ▲▲▲3-1③NGであった場合、実施する▲▲▲ | ▲▲▲3-1③NGであった場合、実施する▲▲▲
A03 | 3-2 | サーバーブロック設定 | ① | root | web-dev | web.confの存在を確認 | ls△-l△/etc/nginx/conf.d/web.conf | 「No such file or directory」が表示されること
A03 |  | ※/etc/nginx/nginx.confはデフォルトのまま使用する。APサーバーのクライアントとしても機能するので、リバースプロキシ設定も記載しておく。 | ② | root | web-dev | web.confを作成する | vi△/etc/nginx/conf.d/web.conf ※以下のように編集する ---------------------------------------------------------------- server { listen 80; server_name web-dev.example.com; root /var/www/html; index index.html; location /api/ { proxy_pass http://ap-dev.example.com:8080/; proxy_set_header Host $host; proxy_set_header X-Real-IP $remote_addr; proxy_set_header X-Forwarded-For $proxy_add_x_forwarded_for; proxy_set_header X-Forwarded-Proto $scheme; proxy_connect_timeout 60s; proxy_read_timeout 60s; proxy_send_timeout 60s; } } ---------------------------------------------------------------- | 正常終了(無出力)であること
A03 | 3-3 | web.confの権限設定 | ① | root | web-dev | web.confの権限・所有者を確認する | ls△-l△/etc/nginx/conf.d/web.conf | 権限が644,所有者がroot,所有グループがrootであること
A03 |  |  | - | - | - | ▼▼▼3-3①がNGであった場合、実施する▼▼▼ | ▼▼▼3-3①がNGであった場合、実施する▼▼▼ | ▼▼▼3-3①がNGであった場合、実施する▼▼▼
A03 |  |  | ② | root | web-dev | 権限を変更する | chmod△644△/etc/nginx/conf.d/web.conf | 正常終了(無出力)であること
A03 |  |  | ③ | root | web-dev | 所有者を変更する | chown△root:root△/etc/nginx/conf.d/web.conf | 正常終了(無出力)であること
A03 |  |  | ④ | root | web-dev | web.confの権限と所有者を確認 | ls△-l△/etc/nginx/conf.d/web.conf | 権限が644,所有者がroot,所有グループがrootであること
A03 |  |  | - | - | - | ▲▲▲3-3①がNGであった場合、実施する▲▲▲ | ▲▲▲3-3①がNGであった場合、実施する▲▲▲ | ▲▲▲3-3①がNGであった場合、実施する▲▲▲
A03 | 3-4 | web.conf編集後の確認 | ① | root | web-dev | web.confの内容を確認する | nginx△-t | 以下のメッセージが表示されること nginx: the configuration file /etc/nginx/nginx.conf syntax is ok nginx: configuration file /etc/nginx/nginx.conf test is successful
A03 | 3-5 | index.htmlの作成(配置) | ① | root | web-dev | index.htmlの存在を確認 | ls△-l△/var/www/html/index.html | 「No such file or directory」が表示されること
A03 |  |  | ② | root | web-dev | index.htmlを作成する | vi△/var/www/html/index.html ※以下のように編集する ---------------------------------------------------------------- <html> <head><title>web-dev OK</title></head> <body> <h1>web-dev: OK</h1> </body> </html> ---------------------------------------------------------------- | 正常終了(無出力)であること
A03 | 3-6 | index.htmlの権限設定 | ① | root | web-dev | index.htmlの権限・所有者を確認する | ls△-l△/var/www/html/index.html | 権限が644,所有者がroot,所有グループがrootであること
A03 |  |  | - | - | - | ▼▼▼3-6①がNGであった場合、実施する▼▼▼ | ▼▼▼3-6①がNGであった場合、実施する▼▼▼ | ▼▼▼3-6①がNGであった場合、実施する▼▼▼
A03 |  |  | ② | root | web-dev | 権限を変更する | chmod△644△/var/www/html/index.html | 正常終了(無出力)であること
A03 |  |  | ③ | root | web-dev | 所有者を変更する | chown△root:root△/var/www/html/index.html | 正常終了(無出力)であること
A03 |  |  | ④ | root | web-dev | index.htmlの権限と所有者を確認 | ls△-l△/var/www/html/index.html | 権限が644,所有者がroot,所有グループがrootであること
A03 |  |  | - | - | - | ▲▲▲3-6①がNGであった場合、実施する▲▲▲ | ▲▲▲3-6①がNGであった場合、実施する▲▲▲ | ▲▲▲3-6①がNGであった場合、実施する▲▲▲
▲▲▲3.nginx設定/htmlファイル作成(配置)▲▲▲
▼▼▼4.SE Linux設定/firewall設定▼▼▼
A04 | 4-1 | /var/www/html配下のSE Linuxラベル設定 | ① | root | web-dev | /var/www/html配下のSE Linuxラベル設定を確認する | ls△-lRZ△/var/www | /var/www/html配下のSE Linuxラベル設定が、「httpd_sys_content_t」であること ※出力例 /var/www: total 0 drwxr-xr-x. 2 root root unconfined_u:object_r:httpd_sys_content_t:s0 24 2月 11 21:22 html /var/www/html: total 4 -rw-r--r--. 1 root root unconfined_u:object_r:httpd_sys_content_t:s0 100 2月 11 21:22 index.html
A04 |  |  | - | - | - | ▼▼▼4-1①がNGであった場合、実施する▼▼▼ | ▼▼▼4-1①がNGであった場合、実施する▼▼▼ | ▼▼▼4-1①がNGであった場合、実施する▼▼▼
A04 |  |  | ② | root | web-dev | /var/www/htmlのデフォルトSE Linuxラベルを設定する | restorecon△-Rv△/var/www/html/ | 以下のような出力が表示されること Relabeled /var/www/html from unconfined_u:object_r:var_t:s0 to unconfined_u:object_r:httpd_sys_content_t:s0 Relabeled /var/www/html/index.html from unconfined_u:object_r:var_t:s0 to unconfined_u:object_r:httpd_sys_content_t:s0
A04 |  |  | ③ | root | web-dev | /var/www/html配下のSE Linuxラベル設定を確認する | ls△-lRZ△/var/www | /var/www/html配下のSE Linuxラベル設定が、「httpd_sys_content_t」であること ※出力例 /var/www: total 0 drwxr-xr-x. 2 root root unconfined_u:object_r:httpd_sys_content_t:s0 24 2月 11 21:22 html /var/www/html: total 4 -rw-r--r--. 1 root root unconfined_u:object_r:httpd_sys_content_t:s0 100 2月 11 21:22 index.html
A04 |  |  | - | - | - | ▲▲▲4-1①がNGであった場合、実施する▲▲▲ | ▲▲▲4-1①がNGであった場合、実施する▲▲▲ | ▲▲▲4-1①がNGであった場合、実施する▲▲▲
A04 | 4-2 | boolean設定 ※nginx が外部(ap-dev:8080)へ TCP 接続するには、SELinux の boolean が必要。未対応な場合、nginxが「502 Bad Gateway」を返すため実施する。 | ① | root | web-dev | httpd_can_network_connectがonであることを確認する | getsebool△httpd_can_network_connect | 「httpd_can_network_connect --> on」が表示されること
A04 |  |  | - | - | - | ▼▼▼4-2①がNGであった場合、実施する▼▼▼ | ▼▼▼4-2①がNGであった場合、実施する▼▼▼ | ▼▼▼4-2①がNGであった場合、実施する▼▼▼
A04 |  |  | ② | root | web-dev | httpd_can_network_connectをonに修正する | setsebool△-P△httpd_can_network_connect△on | 正常終了(無出力)であること
A04 |  |  | ③ | root | web-dev | httpd_can_network_connectがonであることを確認する | getsebool△httpd_can_network_connect | 「httpd_can_network_connect --> on」が表示されること
A04 |  |  | - | - | - | ▲▲▲4-2①がNGであった場合、実施する▲▲▲ | ▲▲▲4-2①がNGであった場合、実施する▲▲▲ | ▲▲▲4-2①がNGであった場合、実施する▲▲▲
A04 | 4-3 | firewall設定変更 | ① | root | web-dev | 設定変更前の状態を確認する | firewall-cmd△--zone=public△--list-all | 設定内容が表示され、「services:」にhttpが表示されていることを確認する
A04 |  |  | - | - | - | ▼▼▼4-3①がNGであった場合、実施する▼▼▼ | ▼▼▼4-3①がNGであった場合、実施する▼▼▼ | ▼▼▼4-3①がNGであった場合、実施する▼▼▼
A04 |  |  | ② | root | web-dev | httpサービスを恒久的に許可する | firewall-cmd△--add-service=http△--permanent | 「success」が表示されること
A04 |  |  | ③ | root | web-dev | 設定変更を読み込む | firewall-cmd△--reload | 「success」が表示されること
A04 |  |  | ④ | root | web-dev | 設定変更後の状態を確認する | firewall-cmd△--zone=public△--list-all | 設定内容が表示され、「services:」にhttpが表示されていることを確認する
A04 |  |  | - | - | - | ▲▲▲4-3①NGであった場合、実施する▲▲▲ | ▲▲▲4-3①NGであった場合、実施する▲▲▲ | ▲▲▲4-3①NGであった場合、実施する▲▲▲
▲▲▲4.SE Linux設定/firewall設定▲▲▲
▼▼▼5.サービス起動▼▼▼
A05 | 5-1 | nginxサービスの起動 | ① | root | web-dev | サービスの状態を確認する | systemctl△status△nginx | Loadedが「enabled」であり、ステータスが「active (running)」であること
A05 |  |  | - | - | - | ▼▼▼5-1①がNGであった場合、実施する▼▼▼ | ▼▼▼5-1①がNGであった場合、実施する▼▼▼ | ▼▼▼5-1①がNGであった場合、実施する▼▼▼
A05 |  |  | ② | root | web-dev | サービスの自動起動を有効にする | systemctl△enable△nginx | 正常終了(無出力)であること
A05 |  |  | ③ | root | web-dev | サービスを起動する | systemctl△start△nginx | 正常終了(無出力)であること
A05 |  |  | ④ | root | web-dev | サービスの状態を確認する | systemctl△status△nginx | Loadedが「enabled」であり、ステータスが「active (running)」であること
A05 |  |  | - | - | - | ▲▲▲5-1①がNGであった場合、実施する▲▲▲ | ▲▲▲5-1①がNGであった場合、実施する▲▲▲ | ▲▲▲5-1①がNGであった場合、実施する▲▲▲
▲▲▲5.サービス起動▲▲▲
▼▼▼6.動作確認(サーバー側にて実施)▼▼▼
A06 | 6-1 | nginxのLISTEN状態確認 | ① | root | web-dev | nginxのLISTEN状態を確認する | ss△-tlpn△¦△grep△-e△State△-e△nginx | 構築済みのWEBサーバーが80/TCPでLISTENしていること ※出力例 ----------------------------------------------------------------------------------------------------------------------------------------------------------------- State Recv-Q Send-Q Local Address:Port Peer Address:PortProcess LISTEN 0 511 0.0.0.0:80 0.0.0.0:* users:(("nginx",pid=1564,fd=6),("nginx",pid=1563,fd=6),("nginx",pid=1562,fd=6),("nginx",pid=1561,fd=6),("nginx",pid=1560,fd=6)) LISTEN 0 511 [::]:80 [::]:* users:(("nginx",pid=1564,fd=7),("nginx",pid=1563,fd=7),("nginx",pid=1562,fd=7),("nginx",pid=1561,fd=7),("nginx",pid=1560,fd=7)) -----------------------------------------------------------------------------------------------------------------------------------------------------------------
▲▲▲6.動作確認(サーバー側にて実施)▲▲▲
▼▼▼7.WEBサーバーからログアウト▼▼▼
A07 | 7-1 | 一般ユーザーへの切り替え | ① | root ↓ vboxuser | web-dev | rootユーザーから一般ユーザーに切り替える | exit | プロンプトのユーザーがvboxuserになること
A07 | 7-2 | web-devからログアウト | ① | vboxuser | web-dev ↓ jump-dev | web-devからログアウトする | exit | web-devからログアウトし、jump-devに遷移すること
▲▲▲7.WEBサーバーからログアウト▲▲▲
▲▲▲作業用ターミナルで実施▲▲▲

## WEBサーバー動作確認
ID | 項番 | 作業内容 |  | 実行ユーザ | 作業対象 | 作業詳細 | 実行コマンド or 実行操作内容 | 確認観点(確認内容) | 備考
▼▼▼VirtualBox上のjump-devで直接実施▼▼▼
▼▼▼1.動作確認(クライアント側にて実施)▼▼▼
A01 | 1-1 | 1.FireFoxからWEBサーバーへのアクセス | ① | - | jump-dev (FireFox) | FireFoxを起動してWEBサーバーの画面を確認する | 以下のURLでLBサーバーへアクセスする https://【lb-devのFQDN】 | URLバーに鍵アイコンが表示され、「index.html」で記載した内容の画面が表示されること | 以下のような画面が出たら、「Accept the Risk and Continue」をクリックする
▲▲▲1.動作確認(クライアント側にて実施)▲▲▲
▲▲▲VirtualBox上の仮想マシンで直接実施▲▲▲

## 置換ワード一覧
■置換ワード一覧