## メイン
ID | 項番 | 作業内容 |  | 実行ユーザ | 作業対象 | 作業詳細 | 実行コマンド or 実行操作内容 | 確認観点(確認内容) | 備考
前提条件：作業対象の仮想マシンが起動していること
▼▼▼作業用ターミナルで実施▼▼▼
▼▼▼1.踏み台サーバーへログイン▼▼▼
A01 | 1-1 | 踏み台サーバーへのログイン | ① | - | jump-dev | teratermで踏み台サーバーにssh接続する | teratermを起動し、以下の状態でOKをクリックする ホスト名(T)jump-dev もしくは jump-devのIPアドレス ホストリストへ追加(O)にチェック サービスSSHににチェック TCPポート#(P)22 ※他の項目はデフォルト | teratermターミナルが表示され、さらにSSH認証画面が表示されること
A01 |  |  | ② | vboxuser | jump-dev | ログインする | 以下のように入力し、OKをクリックする ユーザー名(N) パスワード(P) | ログイン成功し、プロンプトが表示されること
▲▲▲1.踏み台サーバーへログイン▲▲▲
▼▼▼2.syslogサーバー構築▼▼▼
A02 | 2-1 | syslogサーバーを構築 | ① | vboxuser | jump-dev | 「syslogサーバー構築」シートの手順を実施する | - | -
▲▲▲2.syslogサーバー構築▲▲▲
▼▼▼3.syslogクライアント設定▼▼▼
A03 | 3-1 | syslogクライアントを設定 | ① | vboxuser | jump-dev | 「syslogクライアント設定」シートの手順を実施する | - | -
▲▲▲3.syslogクライアント設定▲▲▲
▼▼▼4.踏み台サーバーからログアウト▼▼▼
A04 | 4-1 | 踏み台サーバーからログアウトする | ① | vboxuser | jump-dev | 踏み台サーバーからログアウトする | exit | teratermターミナルが消えること
▲▲▲4.踏み台サーバーからログアウト▲▲▲
▲▲▲作業用ターミナルで実施▲▲▲

## syslogサーバー構築
ID | 項番 | 作業内容 |  | 実行ユーザ | 作業対象 | 作業詳細 | 実行コマンド or 実行操作内容 | 確認観点(確認内容) | 備考
▼▼▼作業用ターミナルで実施▼▼▼
▼▼▼1.パッケージインストール▼▼▼
A01 | 1-1 | 特権ユーザー切り替え | ① | vboxuser ↓ root | jump-dev | rootユーザーに切り替える | su△- ※パスワード:changeme | プロンプトのユーザーがrootユーザーに切り替わること
A01 | 1-2 | パッケージインストール | ① | root | jump-dev | rsyslog-gnutlsパッケージのインストール状況を確認する | rpm△-qa△¦△grep△rsyslog-gnutls | rsyslog-gnutlsパッケージ名が表示されること 【rsyslog-gnutlsパッケージ名】
A01 |  |  | - | - | - | ▼▼▼1-2①がNGであった場合、実施する▼▼▼ | ▼▼▼1-2①がNGであった場合、実施する▼▼▼ | ▼▼▼1-2①がNGであった場合、実施する▼▼▼
A01 |  |  | ② | root | jump-dev | rsyslog-gnutlsパッケージをインストールする | dnf△install△-y△rsyslog-gnutls | エラーが発生せず、「Complete!」が表示されること
A01 |  |  | ③ | root | jump-dev | rsyslog-gnutlsパッケージのインストール状況を確認する | rpm△-qa△¦△grep△rsyslog-gnutls | rsyslog-gnutlsパッケージ名が表示されること 【rsyslog-gnutlsパッケージ名】
A01 |  |  | - | - | - | ▲▲▲1-2①NGであった場合、実施する▲▲▲ | ▲▲▲1-2①NGであった場合、実施する▲▲▲ | ▲▲▲1-2①NGであった場合、実施する▲▲▲
▲▲▲1.パッケージインストール▲▲▲
▼▼▼2.rsyslog受信設定/ログ保存ディレクトリのテンプレート設定▼▼▼
A02 | 2-1 | rsyslog.confのバックアップ | ① | root | jump-dev | rsyslog.confの存在を確認 | ls△-l△/etc/rsyslog.conf | 「/etc/rsyslog.conf」が表示されること
A02 |  |  | ② | root | jump-dev | rsyslog.confのバックアップ取得 | cp△-p△/etc/rsyslog.conf△/etc/rsyslog.conf.bk | エラーが発生しないこと
A02 |  |  | ③ | root | jump-dev | バックアップされたことを確認 | ls△-l△/etc/rsyslog.conf.bk | 「/etc/rsyslog.conf.bk」が表示されること
A02 | 2-2 | rsyslog.confの権限設定 | ① | root | jump-dev | rsyslog.confの権限・所有者を確認 | ls△-l△/etc/rsyslog.conf | 権限が644,所有者がroot,所有グループがrootであること
A02 |  |  | - | - | - | ▼▼▼2-2①がNGであった場合、実施する▼▼▼ | ▼▼▼2-2①がNGであった場合、実施する▼▼▼ | ▼▼▼2-2①がNGであった場合、実施する▼▼▼
A02 |  |  | ② | root | jump-dev | 権限の変更 | chmod△644△/etc/rsyslog.conf | エラーが発生しないこと
A02 |  |  | ③ | root | jump-dev | 所有者の変更 | chown△root:root△/etc/rsyslog.conf | エラーが発生しないこと
A02 |  |  | ④ | root | jump-dev | rsyslog.confの権限と所有者を確認 | ls△-l△/etc/rsyslog.conf | 権限が644,所有者がroot,所有グループがrootであること
A02 |  |  | - | - | - | ▲▲▲2-2①がNGであった場合、実施する▲▲▲ | ▲▲▲2-2①がNGであった場合、実施する▲▲▲ | ▲▲▲2-2①がNGであった場合、実施する▲▲▲
A02 | 2-3 | rsyslog.confの編集 | ① | root | jump-dev | rsyslog.confを編集する | vi△/etc/rsyslog.conf ※以下の行のコメントアウトを外す。 ---------------------------------------------------------------- module(load="imudp") input(type="imudp" port="514") ---------------------------------------------------------------- | エラーが発生しないこと
A02 |  |  | ② | root | jump-dev | rsyslog.confの内容を確認する | cat△/etc/rsyslog.conf | 3-8で設定した内容であること(以下の行がコメントアウトされていること) module(load="imudp") input(type="imudp" port="514")
A02 | 2-4 | remote.confの確認 | ① | root | jump-dev | remote.confの存在を確認 | ls△-l△/etc/rsyslog.d/remote.conf | 何も表示されないこと
A02 | 2-5 | remote.confの作成 | ① | root | jump-dev | remote.confを作成する | vi△/etc/rsyslog.d/remote.conf ※以下のように編集する ---------------------------------------------------------------- if $hostname == 'jump-dev' then stop $template RemoteLogs,"/var/log/remote/%HOSTNAME%/%PROGRAMNAME%.log" *.* ?RemoteLogs & stop ---------------------------------------------------------------- | エラーが発生しないこと
A02 |  |  | ② | root | jump-dev | remote.confの内容を確認する | cat△/etc/rsyslog.d/remote.conf | 4-2で設定した内容であること
A02 | 2-6 | remote.confの権限設定 | ① | root | jump-dev | remote.confの権限・所有者を確認 | ls△-l△/etc/rsyslog.d/remote.conf | 権限が644,所有者がroot,所有グループがrootであること
A02 |  |  | - | - | - | ▼▼▼2-6①がNGであった場合、実施する▼▼▼ | ▼▼▼2-6①がNGであった場合、実施する▼▼▼ | ▼▼▼2-6①がNGであった場合、実施する▼▼▼
A02 |  |  | ② | root | jump-dev | 権限の変更 | chmod△644△/etc/rsyslog.d/remote.conf | エラーが発生しないこと
A02 |  |  | ③ | root | jump-dev | 所有者の変更 | chown△root:root△/etc/rsyslog.d/remote.conf | エラーが発生しないこと
A02 |  |  | ④ | root | jump-dev | remote.confの権限と所有者を確認 | ls△-l△/etc/rsyslog.d/remote.conf | 権限が644,所有者がroot,所有グループがrootであること
A02 |  |  | - | - | - | ▲▲▲2-6①がNGであった場合、実施する▲▲▲ | ▲▲▲2-6①がNGであった場合、実施する▲▲▲ | ▲▲▲2-6①がNGであった場合、実施する▲▲▲
▲▲▲2.rsyslog受信設定/ログ保存ディレクトリのテンプレート設定▲▲▲
▼▼▼3.firewall設定▼▼▼
A03 | 3-1 | firewall設定変更 | ① | root | jump-dev | 設定変更前の状態を確認する | firewall-cmd△--zone=public△--list-all | 設定内容が表示され、「services:」にsyslogが表示されていることを確認する
A03 |  |  | - | - | - | ▼▼▼3-1①がNGであった場合、実施する▼▼▼ | ▼▼▼3-1①がNGであった場合、実施する▼▼▼ | ▼▼▼3-1①がNGであった場合、実施する▼▼▼
A03 |  |  | ② | root | jump-dev | syslogサービスを恒久的に許可する | firewall-cmd△--add-service=syslog△--permanent | 「success」が表示されること
A03 |  |  | ③ | root | jump-dev | 設定変更を読み込む | firewall-cmd△--reload | 「success」が表示されること
A03 |  |  | ④ | root | jump-dev | 設定変更後の状態を確認する | firewall-cmd△--zone=public△--list-all | 設定内容が表示され、「services:」にsyslogが表示されていることを確認する
A03 |  |  | - | - | - | ▲▲▲3-1①NGであった場合、実施する▲▲▲ | ▲▲▲3-1①NGであった場合、実施する▲▲▲ | ▲▲▲3-1①NGであった場合、実施する▲▲▲
▲▲▲3.firewall設定▲▲▲
▼▼▼4.サービス起動▼▼▼
A04 | 4-1 | syslogサービスの起動 | ① | root | jump-dev | サービスの状態を確認する | systemctl△status△rsyslog | Loadedが「enabled」であり、ステータスが「active (running)」であること
A04 |  |  | - | - | - | ▼▼▼4-1①がNGであった場合、実施する▼▼▼ | ▼▼▼4-1①がNGであった場合、実施する▼▼▼ | ▼▼▼4-1①がNGであった場合、実施する▼▼▼
A04 |  |  | ② | root | jump-dev | サービスの自動起動を有効にする | systemctl△enable△rsyslog | 何も表示されないこと
A04 |  |  | ③ | root | jump-dev | サービスを起動する | systemctl△start△rsyslog | 何も表示されないこと
A04 |  |  | ④ | root | jump-dev | サービスの状態を確認する | systemctl△status△rsyslog | Loadedが「enabled」であり、ステータスが「active (running)」であること
A04 |  |  | - | - | - | ▲▲▲4-1①がNGであった場合、実施する▲▲▲ | ▲▲▲4-1①がNGであった場合、実施する▲▲▲ | ▲▲▲4-1①がNGであった場合、実施する▲▲▲
▲▲▲4.サービス起動▲▲▲
▼▼▼5.動作確認(サーバー側にて実施)▼▼▼
A05 | 5-1 | rsyslogのLISTEN状態確認 | ① | root | jump-dev | rsyslogのLISTEN状態を確認する | ss△-uanp△¦△grep△-e△State△-e△rsyslog | 構築済みのsyslogサーバーのIPアドレスが514/UDPでLISTENしていること ※出力例 ------------------------------------------------------------------------------------------------------------ State Recv-Q Send-Q Local Address:Port Peer Address:PortProcess UNCONN 0 0 0.0.0.0:514 0.0.0.0:* users:(("rsyslogd",pid=1295,fd=4)) UNCONN 0 0 [::]:514 [::]:* users:(("rsyslogd",pid=1295,fd=5)) ------------------------------------------------------------------------------------------------------------ | syslog通信ではUDPプロトコルを使用しているため、LISTENしている状態は「UNCONN」と表示される。
▲▲▲5.動作確認(サーバー側にて実施)▲▲▲
▼▼▼6.特権ユーザーからログアウト▼▼▼
A06 | 6-1 | 一般ユーザーへの切り替え | ① | root ↓ vboxuser | jump-dev | rootユーザーから一般ユーザーに切り替える | exit | プロンプトのユーザーがvboxuserになること
▲▲▲6.特権ユーザーからログアウト▲▲▲
▲▲▲作業用ターミナルで実施▲▲▲

## syslogクライアント設定
ID | 項番 | 作業内容 |  | 実行ユーザ | 作業対象 | 作業詳細 | 実行コマンド or 実行操作内容 | 確認観点(確認内容) | 備考
▼▼▼作業用ターミナルで実施▼▼▼
▼▼▼syslogクライアント台数分、繰り返し実施▼▼▼
▼▼▼1.syslogクライアントへログイン▼▼▼
A01 | 1-1 | syslogクライアントへのログイン | ① | vboxuser | jump-dev ↓ syslogクライアント | 対象のsyslogクライアントにssh接続する | ssh△vboxuser@<対象syslogクライアントのIPアドレス> ※パスワード:changeme (<対象syslogクライアントのIPアドレス>は「繰り返しチェック一覧」シートを参照) | syslogクライアントにログインできること
A01 | 1-2 | 特権ユーザー切り替え | ① | vboxuser ↓ root | syslogクライアント | rootユーザーに切り替える | su△- ※パスワード:changeme | プロンプトのユーザーがrootユーザーに切り替わること
▲▲▲1.syslogクライアントへログイン▲▲▲
▼▼▼2.rsyslog送信設定▼▼▼
A02 | 2-1 | 99-remote.confのバックアップ | ① | root | syslogクライアント | 99-remote.confの存在を確認 | ls△-l△/etc/rsyslog.d/99-remote.conf | 「/etc/rsyslog.d/99-remote.conf」が表示されないこと
A02 | 2-2 | 99-remote.confの編集 | ① | root | syslogクライアント | 99-remote.confを作成する | vi△/etc/rsyslog.d/99-remote.conf ※以下を記載する ---------------------------------------------------------------- *.* @192.168.100.9:514 ---------------------------------------------------------------- | エラーが発生しないこと
A02 |  |  | ② | root | syslogクライアント | 99-remote.confの内容を確認する | cat△/etc/rsyslog.d/99-remote.conf | 3-2で設定した内容であること(以下の行が表示されること) *.* @192.168.100.9:514
A02 | 2-3 | 99-remote.confの権限設定 | ① | root | syslogクライアント | 99-remote.confの権限・所有者を確認 | ls△-l△/etc/rsyslog.d/99-remote.conf | 権限が644,所有者がroot,所有グループがrootであること
A02 |  |  | - | - | - | ▼▼▼2-3①がNGであった場合、実施する▼▼▼ | ▼▼▼2-3①がNGであった場合、実施する▼▼▼ | ▼▼▼2-3①がNGであった場合、実施する▼▼▼
A02 |  |  | ② | root | syslogクライアント | 権限の変更 | chmod△644△/etc/rsyslog.d/99-remote.conf | エラーが発生しないこと
A02 |  |  | ③ | root | syslogクライアント | 所有者の変更 | chown△root:root△/etc/rsyslog.d/99-remote.conf | エラーが発生しないこと
A02 |  |  | ④ | root | syslogクライアント | 99-remote.confの権限と所有者を確認 | ls△-l△/etc/rsyslog.d/99-remote.conf | 権限が644,所有者がroot,所有グループがrootであること
A02 |  |  | - | - | - | ▲▲▲2-3①がNGであった場合、実施する▲▲▲ | ▲▲▲2-3①がNGであった場合、実施する▲▲▲ | ▲▲▲2-3①がNGであった場合、実施する▲▲▲
▲▲▲2.rsyslog送信設定▲▲▲
▼▼▼3.サービス起動▼▼▼
A03 | 3-1 | rsyslogサービスの起動 | ① | root | syslogクライアント | サービスの状態を確認する | systemctl△status△rsyslog | Loadedが「enabled」であり、ステータスが「active (running)」であること
A03 |  |  | - | - | - | ▼▼▼3-1①がNGであった場合、実施する▼▼▼ | ▼▼▼3-1①がNGであった場合、実施する▼▼▼ | ▼▼▼3-1①がNGであった場合、実施する▼▼▼
A03 |  |  | ② | root | syslogクライアント | サービスの自動起動を有効にする | systemctl△enable△rsyslog | 何も表示されないこと
A03 |  |  | ③ | root | syslogクライアント | サービスを起動する | systemctl△start△rsyslog | 何も表示されないこと
A03 |  |  | ④ | root | syslogクライアント | サービスの状態を確認する | systemctl△status△rsyslog | Loadedが「enabled」であり、ステータスが「active (running)」であること
A03 |  |  | - | - | - | ▲▲▲3-1①がNGであった場合、実施する▲▲▲ | ▲▲▲3-1①がNGであった場合、実施する▲▲▲ | ▲▲▲3-1①がNGであった場合、実施する▲▲▲
▲▲▲3.サービス起動▲▲▲
▼▼▼4.テストログ送信▼▼▼
A04 | 4-1 | テストログを送信 | ① | root | syslogクライアント | syslogサーバーに対してテストログを送信する | logger△-t△test△"syslog△test△message" | エラーが発生しないこと
▲▲▲4.テストログ送信▲▲▲
▼▼▼5.syslogクライアントからログアウト▼▼▼
A05 | 5-1 | 一般ユーザーへの切り替え | ① | root ↓ vboxuser | syslogクライアント | rootユーザーから一般ユーザーに切り替える | exit | プロンプトのユーザーがvboxuserになること
A05 | 5-2 | syslogクライアントからログアウト | ① | vboxuser | syslogクライアント ↓ jump-dev | syslogクライアントからログアウトする | exit | jump-devに遷移すること
▲▲▲5.syslogクライアントからログアウト▲▲▲
▼▼▼6.テストログ受信確認▼▼▼
A06 | 6-1 | 特権ユーザー切り替え | ① | vboxuser ↓ root | jump-dev | rootユーザーに切り替える | su△- ※パスワード:changeme | プロンプトのユーザーがrootユーザーに切り替わること
A06 | 6-2 | クライアントから送信されたテストログの確認 | ① | root | jump-dev | テストログファイルの内容を確認する | ls△-l△/var/log/remote/<対象syslogクライアントのホスト名>/test.log ※<対象syslogクライアントのIPアドレス>は「繰り返しチェック一覧」シートを参照 | loggerコマンドで送信した内容が表示されること ※出力例 Feb 13 16:15:25 web-dev test[3392]: syslog test message
▲▲▲6.テストログ受信確認▲▲▲
▼▼▼7.特権ユーザーからログアウト▼▼▼
A07 | 7-1 | 一般ユーザーへの切り替え | ① | root ↓ vboxuser | jump-dev | rootユーザーから一般ユーザーに切り替える | exit | プロンプトのユーザーがvboxuserになること
▲▲▲7.特権ユーザーからログアウト▲▲▲
▲▲▲syslogクライアント台数分、繰り返し実施▲▲▲
▲▲▲作業用ターミナルで実施▲▲▲

## 置換ワード一覧
■置換ワード一覧
置換前 | 置換後
【chronyパッケージ名】 | chrony-4.6.1-2.el10.x86_64
設計情報に依存する。後で考える
--------------------------------------------------
server 0.rhel.pool.ntp.org iburst
server 1.rhel.pool.ntp.org iburst
server 2.rhel.pool.ntp.org iburst
server 3.rhel.pool.ntp.org iburst
allow 192.168.100.0/24
local stratum 10
logdir /var/log/chrony
--------------------------------------------------
vi△/etc/kea/kea-dhcp4.conf
※以下のように編集する
--------------------------------------------------
server 192.168.100.9 iburst
--------------------------------------------------

## 繰り返しチェック一覧
■繰り返しチェック一覧
「syslogクライアント設定」シートの作業No「1-1」で使用
チェック欄 | syslogクライアント | <対象syslogクライアントのIPアドレス>
FALSE | lb-dev | 192.168.100.15
FALSE | web-dev | 192.168.100.16
FALSE | ap-dev | 192.168.100.17
FALSE | db-dev | 192.168.100.18
「syslogクライアント設定」シートの作業No「9-1」で使用
チェック欄 | <対象syslogクライアントのホスト名>
FALSE | lb-dev
FALSE | web-dev
FALSE | ap-dev
FALSE | db-dev